## Sheet1
IMX6 GPIO USER-SPACE CALCULATOR
PIN NUMBER | SOC PORT NUMBER | Userspace GPIO
13 | 7 | 205
IMX6 QUAD GPIO PIN PORT/PIN NUMBER MAPPING
SOC PORT NUMBER | PIN NUMBER
GPIO1_IO00 | GPIO_0
GPIO1_IO01 | GPIO_1
GPIO1_IO02 | GPIO_2
GPIO1_IO03 | GPIO_3
GPIO1_IO04 | GPIO_4
GPIO1_IO05 | GPIO_5
GPIO1_IO06 | GPIO_6
GPIO1_IO07 | GPIO_7
GPIO1_IO08 | GPIO_8
GPIO1_IO09 | GPIO_9
GPIO1_IO10 | SD2_CLK
GPIO1_IO11 | SD2_CMD
GPIO1_IO12 | SD2_DAT3
GPIO1_IO13 | SD2_DAT2
GPIO1_IO14 | SD2_DAT1
GPIO1_IO15 | SD2_DAT0
GPIO1_IO16 | SD1_DAT0
GPIO1_IO17 | SD1_DAT1
GPIO1_IO18 | SD1_CMD
GPIO1_IO19 | SD1_DAT2
GPIO1_IO20 | SD1_CLK
GPIO1_IO21 | SD1_DAT3
GPIO1_IO22 | ENET_MDIO
GPIO1_IO23 | ENET_REF_CLK
GPIO1_IO24 | ENET_RX_ER
GPIO1_IO25 | ENET_CRS_DV
GPIO1_IO26 | ENET_RXD1
GPIO1_IO27 | ENET_RXD0
GPIO1_IO28 | ENET_TX_EN
GPIO1_IO29 | ENET_TXD1
GPIO1_IO30 | ENET_TXD0
GPIO1_IO31 | ENET_MDC
GPIO2_IO00 | NANDF_D0
GPIO2_IO01 | NANDF_D1
GPIO2_IO02 | NANDF_D2
GPIO2_IO03 | NANDF_D3
GPIO2_IO04 | NANDF_D4
GPIO2_IO05 | NANDF_D5
GPIO2_IO06 | NANDF_D6
GPIO2_IO07 | NANDF_D7
GPIO2_IO08 | SD4_DAT0
GPIO2_IO09 | SD4_DAT1
GPIO2_IO10 | SD4_DAT2
GPIO2_IO11 | SD4_DAT3
GPIO2_IO12 | SD4_DAT4
GPIO2_IO13 | SD4_DAT5
GPIO2_IO14 | SD4_DAT6
GPIO2_IO15 | SD4_DAT7
GPIO2_IO16 | EIM_A22
GPIO2_IO17 | EIM_A21
GPIO2_IO18 | EIM_A20
GPIO2_IO19 | EIM_A19
GPIO2_IO20 | EIM_A18
GPIO2_IO21 | EIM_A17
GPIO2_IO22 | EIM_A16
GPIO2_IO23 | EIM_CS0
GPIO2_IO24 | EIM_CS1
GPIO2_IO25 | EIM_OE
GPIO2_IO26 | EIM_RW
GPIO2_IO27 | EIM_LBA
GPIO2_IO28 | EIM_EB0
GPIO2_IO29 | EIM_EB1
GPIO2_IO30 | EIM_EB2
GPIO2_IO31 | EIM_EB3
GPI03_IO00 | EIM_DA0
GPI03_IO01 | EIM_DA1
GPI03_IO02 | EIM_DA2
GPI03_IO03 | EIM_DA3
GPI03_IO04 | EIM_DA4
GPI03_IO05 | EIM_DA5
GPI03_IO06 | EIM_DA6
GPI03_IO07 | EIM_DA7
GPI03_IO08 | EIM_DA8
GPI03_IO09 | EIM_DA9
GPI03_IO10 | EIM_DA10
GPI03_IO11 | EIM_DA11
GPI03_IO12 | EIM_DA12
GPI03_IO13 | EIM_DA13
GPI03_IO14 | EIM_DA14
GPI03_IO15 | EIM_DA15
GPI03_IO16 | EIM_D16
GPI03_IO17 | EIM_D17
GPI03_IO18 | EIM_D18
GPI03_IO19 | EIM_D19
GPI03_IO20 | EIM_D20
GPI03_IO21 | EIM_D21
GPI03_IO22 | EIM_D22
GPI03_IO23 | EIM_D23
GPI03_IO24 | EIM_D24
GPI03_IO25 | EIM_D25
GPI03_IO26 | EIM_D26
GPI03_IO27 | EIM_D27
GPI03_IO28 | EIM_D28
GPI03_IO29 | EIM_D29
GPI03_IO30 | EIM_D30
GPI03_IO31 | EIM_D31
GPIO4_IO05 | GPIO_19
GPIO4_IO06 | KEY_COL0
GPIO4_IO07 | KEY_ROW0
GPIO4_IO08 | KEY_COL1
GPIO4_IO09 | KEY_ROW1
GPIO4_IO10 | KEY_COL2
GPIO4_IO11 | KEY_ROW2
GPIO4_IO12 | KEY_COL3
GPIO4_IO13 | KEY_ROW3
GPIO4_IO14 | KEY_COL4
GPIO4_IO15 | KEY_ROW4
GPIO4_IO16 | DI0_DISP_CLK
GPIO4_IO17 | DI0_PIN15
GPIO4_IO18 | DI0_PIN2
GPIO4_IO19 | DI0_PIN3
GPIO4_IO20 | DI0_PIN4
GPIO4_IO21 | DISP0_DAT0
GPIO4_IO22 | DISP0_DAT1
GPIO4_IO23 | DISP0_DAT2
GPIO4_IO24 | DISP0_DAT3
GPIO4_IO25 | DISP0_DAT4
GPIO4_IO26 | DISP0_DAT5
GPIO4_IO27 | DISP0_DAT6
GPIO4_IO28 | DISP0_DAT7
GPIO4_IO29 | DISP0_DAT8
GPIO4_IO30 | DISP0_DAT9
GPIO4_IO31 | DISP0_DAT10
GPIO5_IO00 | EIM_WAIT
GPIO5_IO01 | EIM_A25
GPIO5_IO02 | EIM_A24
GPIO5_IO03 | DISP0_DAT11
GPIO5_IO04 | DISP0_DAT12
GPIO5_IO05 | DISP0_DAT13
GPIO5_IO06 | DISP0_DAT14
GPIO5_IO07 | DISP0_DAT15
GPIO5_IO08 | DISP0_DAT16
GPIO5_IO09 | DISP0_DAT17
GPIO5_IO10 | DISP0_DAT18
GPIO5_IO11 | DISP0_DAT19
GPIO5_IO12 | DISP0_DAT20
GPIO5_IO13 | DISP0_DAT21
GPIO5_IO14 | DISP0_DAT22
GPIO5_IO15 | DISP0_DAT23
GPIO5_IO16 | CSI0_PIXCLK
GPIO5_IO17 | CSI0_MCLK
GPIO5_IO18 | CSI0_DATA_EN
GPIO5_IO19 | CSI0_VSYNC
GPIO5_IO20 | CSI0_DAT4
GPIO5_IO21 | CSI0_DAT5
GPIO5_IO22 | CSI0_DAT6
GPIO5_IO23 | CSI0_DAT7
GPIO5_IO24 | CSI0_DAT8
GPIO5_IO25 | CSI0_DAT9
GPIO5_IO26 | CSI0_DAT10
GPIO5_IO27 | CSI0_DAT11
GPIO5_IO28 | CSI0_DAT12
GPIO5_IO29 | CSI0_DAT13
GPIO6_IO00 | CSI0_DAT14
GPIO6_IO01 | CSI0_DAT15
GPIO6_IO02 | CSI0_DAT16
GPIO6_IO03 | CSI0_DAT17
GPIO6_IO04 | CSI0_DAT18
GPIO6_IO05 | CSI0_DAT19
GPIO6_IO06 | EIM_A23
GPIO6_IO07 | NANDF_CLE
GPIO6_IO08 | NANDF_ALE
GPIO6_IO09 | NANDF_WP_B
GPIO6_IO10 | NANDF_RB0
GPIO6_IO11 | NANDF_CS0
GPIO6_IO12 | NANDF_CS1
GPIO6_IO13 | NANDF_CS2
GPIO6_IO14 | NANDF_CS3
GPIO6_IO15 | SD3_DAT7
GPIO6_IO16 | SD3_DAT6
GPIO6_IO17 | RGMII_TXC
GPIO6_IO18 | RGMII_TD0
GPIO6_IO19 | RGMII_TD1
GPIO6_IO20 | RGMII_TD2
GPIO6_IO21 | RGMII_TD3
GPIO6_IO22 | RGMII_RX_CTL
GPIO6_IO23 | RGMII_RD0
GPIO6_IO24 | RGMII_TX_CTL
GPIO6_IO25 | RGMII_RD1
GPIO6_IO26 | RGMII_RD2
GPIO6_IO27 | RGMII_RD3
GPIO6_IO28 | RGMII_RXC
GPIO6_IO29 | EIM_BCLK
GPIO7_IO00 | SD3_DAT5
GPIO7_IO01 | SD3_DAT4
GPIO7_IO02 | SD3_CMD
GPIO7_IO03 | SD3_CLK
GPIO7_IO04 | SD3_DAT0
GPIO7_IO05 | SD3_DAT1
GPIO7_IO06 | SD3_DAT2
GPIO7_IO07 | SD3_DAT3
GPIO7_IO08 | SD3_RST
GPIO7_IO09 | SD4_CMD
GPIO7_IO10 | SD4_CLK
GPIO7_IO11 | GPIO_16
GPIO7_IO12 | GPIO_17
GPIO7_IO13 | GPIO_18